## BOM_PWM Research Board_PCB19_20
No. | Quantity | Comment | Designator | Footprint | Value | Manufacturer Part | Manufacturer | Supplier Part | Supplier
1 | 8 | 100nF | C1,C2,C3,C4,C5,C6,C9,C10 | C0402 | 100nF | CL05B104KO5NNNC | SAMSUNG(三星) | C1525 | LCSC
2 | 2 | 1uF | C7,C8 | C0603 | 1uF | CL10A105KB8NNNC | SAMSUNG(三星) | C15849 | LCSC
3 | 2 | 15pF | C13,C14 | C0603 | 15pF | CL10C150JB8NNNC | SAMSUNG(三星) | C1644 | LCSC
4 | 1 | 1kΩ | R1 | R0402 | 1kΩ | 0402WGF1001TCE | UNI-ROYAL(厚声) | C11702 | LCSC
5 | 1 | 22Ω | R2 | R0402 | 22Ω | 0402WGF220JTCE | UNI-ROYAL(厚声) | C25092 | LCSC
6 | 1 | 47Ω | R3 | R0603 | 47Ω | 0603WAF470JT5E | UNI-ROYAL(厚声) | C23182 | LCSC
7 | 2 | 4.7kΩ | R4,R5 | R0402 | 4.7kΩ | 0402WGF4701TCE | UNI-ROYAL(厚声) | C25900 | LCSC
8 | 1 | 12MHz | U1 | CRYSTAL-SMD_4P-L3.2-W2.5-BL | 12MHz | ABM8-272-T3 | ABRACON | C20625731 | LCSC
9 | 1 | 74HCT2G34GW-Q100H | U2 | SC-88-6_L2.0-W1.3-P0.65-LS2.1-BL |  | 74HCT2G34GW-Q100H | Nexperia(安世) | C547575 | LCSC
10 | 1 | SN74AHCT541DWR | U3 | SOIC-20_L12.8-W7.5-P1.27-LS10.3-BL |  | SN74AHCT541DWR | TI(德州仪器) | C2682058 | LCSC
11 | 1 | RP2040 | U17 | LQFN-56_L7.0-W7.0-P0.4-EP |  | RP2040 | Raspberry Pi(树莓派) | C2040 | LCSC
12 | 1 | W25Q80DVSSIG | U18 | SOIC-8_L5.3-W5.3-P1.27-LS8.0-BL |  | W25Q80DVSSIG | Winbond(华邦) | C98163 | LCSC