## PickAndPlace_PCB19_2026_08_19
Designator | Device | Footprint | Mid X | Mid Y | Layer | Rotation | SMD | Comment | Name
U1 | ABM8-272-T3_C20625731 | CRYSTAL-SMD_4P-L3.2-W2.5-BL | 45.466mm | -42.926mm | T | 0 | Yes | 12MHz | 12MHz
U17 | RP2040_C2040 | LQFN-56_L7.0-W7.0-P0.4-EP | 49.074mm | -33.377mm | T | 0 | Yes | RP2040 | RP2040
U18 | W25Q80DVSSIG | SOIC-8_L5.3-W5.3-P1.27-LS8.0-BL | 40.259mm | -19.431mm | T | 0 | Yes | W25Q80DVSSIG | W25Q80DVSSIG
H2 | B-2100S08P-A110 | HDR-TH_8P-P2.54-V-M | 90.043mm | -29.972mm | T | 90 | No | B-2100S08P-A110 | B-2100S08P-A110
H3 | B-2100S08P-A110 | HDR-TH_8P-P2.54-V-M | 10.033mm | -39.37mm | T | 270 | No | B-2100S08P-A110 | B-2100S08P-A110
H5 | B-2100S08P-A110 | HDR-TH_8P-P2.54-V-M | 25.908mm | -10.033mm | T | 180 | No | B-2100S08P-A110 | B-2100S08P-A110
U3 | SN74AHCT541DWR | SOIC-20_L12.8-W7.5-P1.27-LS10.3-BL | 25.146mm | -20.066mm | T | 0 | Yes | SN74AHCT541DWR | SN74AHCT541DWR
H7 | B-2100S05P-A110 | HDR-TH_5P-P2.54-V-M | 52.705mm | -54.991mm | T | 0 | No | B-2100S05P-A110 | B-2100S05P-A110
U2 | 74HCT2G34GW-Q100H | SC-88-6_L2.0-W1.3-P0.65-LS2.1-BL | 14.732mm | -33.655mm | T | 90 | Yes | 74HCT2G34GW-Q100H | 74HCT2G34GW-Q100H
H1 | B-2100S08P-A110 | HDR-TH_8P-P2.54-V-M | 69.723mm | -16.984mm | T | 180 | No | B-2100S08P-A110 | B-2100S08P-A110
H4 | B-2100S08P-A110 | HDR-TH_8P-P2.54-V-M | 27.94mm | -54.991mm | T | 0 | No | B-2100S08P-A110 | B-2100S08P-A110
U5 | RASPBERRYPI-40-PIN-GPIO_PTH_REF | RASPBERRY_PI_HAT_40_PIN_PTH_WITH_REFERNCE | 64.135mm | -5.08mm | T | 0 | No | RASPBERRYPI-40-PIN-GPIO_PTH_REF | RASPBERRYPI-40-PIN-GPIO_PTH_REF
C1 | CL05B104KO5NNNC | C0402 | 17.399mm | -20.32mm | T | 270 | Yes | 100nF | 100nF
C2 | CL05B104KO5NNNC | C0402 | 43.053mm | -30.226mm | T | 0 | Yes | 100nF | 100nF
C4 | CL05B104KO5NNNC | C0402 | 53.975mm | -29.845mm | T | 180 | Yes | 100nF | 100nF
C5 | CL05B104KO5NNNC | C0402 | 50.165mm | -40.132mm | T | 90 | Yes | 100nF | 100nF
C6 | CL05B104KO5NNNC | C0402 | 52.197mm | -27.712mm | T | 270 | Yes | 100nF | 100nF
C7 | CL10A105KB8NNNC | C0603 | 50.673mm | -27.432mm | T | 270 | Yes | 1uF | 1uF
C8 | CL10A105KB8NNNC | C0603 | 48.895mm | -24.13mm | T | 270 | Yes | 1uF | 1uF
C9 | CL05B104KO5NNNC | C0402 | 36.322mm | -19.558mm | T | 90 | Yes | 100nF | 100nF
C13 | CL10C150JB8NNNC | C0603 | 44.323mm | -46.736mm | T | 90 | Yes | 15pF | 15pF
C14 | CL10C150JB8NNNC | C0603 | 50.165mm | -42.672mm | T | 90 | Yes | 15pF | 15pF
R1 | 0402WGF1001TCE | R0402 | 48.387mm | -41.656mm | T | 90 | Yes | 1kΩ | 1kΩ
C3 | CL05B104KO5NNNC | C0402 | 14.732mm | -31.623mm | T | 0 | Yes | 100nF | 100nF
H6 | B-2100S04P-A110 | HDR-TH_4P-P2.54-V-M | 10.033mm | -18.63mm | T | 270 | No | B-2100S04P-A110 | B-2100S04P-A110
H8 | B-2100S04P-A110 | HDR-TH_4P-P2.54-V-M | 71.12mm | -54.991mm | T | 0 | No | B-2100S04P-A110 | B-2100S04P-A110
R2 | 0402WGF220JTCE | R0402 | 34.798mm | -14.933mm | T | 90 | Yes | 22Ω | 22Ω
R3 | 0603WAF470JT5E | R0603 | 30.353mm | -12.7mm | T | 0 | Yes | 47Ω | 47Ω
C10 | CL05B104KO5NNNC | C0402 | 48.895mm | -26.797mm | T | 90 | Yes | 100nF | 100nF
R4 | 0402WGF4701TCE | R0402 | 42.547mm | -9.641mm | T | 270 | Yes | 4.7kΩ | 4.7kΩ
R5 | 0402WGF4701TCE | R0402 | 45.087mm | -9.64mm | T | 90 | Yes | 4.7kΩ | 4.7kΩ